## Hoja 1
ISS005 | Ud |  | Válvula antirretorno de seguridad.
Válvula antirretorno de polipropileno, de 160 mm de diámetro, con cierre automático con doble clapeta.
Código |  | Unidad |  | Descripción | Cantidad | Precio unitario | Precio parcial
1 |  |  |  | Materiales
mt11ita010o |  | Ud |  | Válvula antirretorno de polipropileno, de 160 mm de diámetro, con cierre automático con doble clapeta, bloqueo manual y empuñadura extraíble. | 1 | 5612.78 | 5612.78
[5 empty] | Subtotal materiales: |  | 5612.78
2 |  |  |  | Mano de obra
mo008 |  | h |  | Especialista plomero. | 0.496 | 58.3 | 28.92
[5 empty] | Subtotal mano de obra: |  | 28.92
3 |  |  |  | Herramienta menor
|  | % |  | Herramienta menor | 2 | 5641.7 | 112.83
Coste de mantenimiento decenal: 1.323,54Bs en los primeros 10 años. |  |  |  |  | Costos directos (1+2+3): |  | 5754.53