## Hoja 1
ITC010 | Ud | Montacargas.
Montacargas hidráulico para 50 kg, de 4 detenidas (9 m).
Código |  |  | Unidad | Descripción | Cantidad | Precio unitario | Precio parcial
1 |  |  |  | Materiales
mt39mch010ah |  |  | Ud | Montacargas hidráulico para 50 kg, de 4 detenidas (9 m), con guías y un pistón. | 1 | 96928 | 96928
[5 empty] | Subtotal materiales: |  | 96928
2 |  |  |  | Mano de obra
mo016 |  |  | h | Especialista instalador de aparatos elevadores. | 34.914 | 58.74 | 2050.85
mo085 |  |  | h | Ayudante 1ª instalador de aparatos elevadores. | 34.914 | 42.65 | 1489.08
[5 empty] | Subtotal mano de obra: |  | 3539.93
3 |  |  |  | Herramienta menor
|  |  | % | Herramienta menor | 2 | 100468 | 2009.36
Coste de mantenimiento decenal: 65.585,47Bs en los primeros 10 años. |  |  |  |  | Costos directos (1+2+3): |  | 102477