## Hoja 1
ITC010 | Ud | Montacargas.
Montacargas hidráulico para 50 kg, de 6 detenidas (9 m).
Código |  | Unidad | Descripción | Cantidad | Precio unitario | Precio parcial
1 |  |  | Materiales
mt39mch010aj |  | Ud | Montacargas hidráulico para 50 kg, de 6 detenidas (9 m), con guías y un pistón. | 1 | 129361 | 129361
|  |  |  | Subtotal materiales: |  | 129361
2 |  |  | Mano de obra
mo016 |  | h | Especialista instalador de aparatos elevadores. | 45.598 | 58.74 | 2678.43
mo085 |  | h | Ayudante 1ª instalador de aparatos elevadores. | 45.708 | 42.65 | 1949.45
|  |  |  | Subtotal mano de obra: |  | 4627.88
3 |  |  | Herramienta menor
|  | % | Herramienta menor | 2 | 133989 | 2679.78
Coste de mantenimiento decenal: 87.468,12Bs en los primeros 10 años. |  |  |  | Costos directos (1+2+3): |  | 136669