## Hoja 1
ITC010 | Ud | Montacargas.
Montacargas hidráulico para 400 kg, de 3 detenidas (6 m).
Código |  | Unidad | Descripción | Cantidad | Precio unitario | Precio parcial
1 |  |  | Materiales
mt39mch010cb |  | Ud | Montacargas hidráulico para 400 kg, de 3 detenidas (6 m), de 1x1 m de plataforma, con guías y un pistón. | 1 | 99498.6 | 99498.6
|  |  |  | Subtotal materiales: |  | 99498.6
2 |  |  | Mano de obra
mo016 |  | h | Especialista instalador de aparatos elevadores. | 36.456 | 58.74 | 2141.43
mo085 |  | h | Ayudante 1ª instalador de aparatos elevadores. | 36.456 | 42.65 | 1554.85
|  |  |  | Subtotal mano de obra: |  | 3696.28
3 |  |  | Herramienta menor
|  | % | Herramienta menor | 2 | 103194.88 | 2063.9
Coste de mantenimiento decenal: 67.365,59Bs en los primeros 10 años. |  |  |  | Costos directos (1+2+3): |  | 105258.78