## Hoja 1
ITC010 | Ud | Montacargas.
Montacargas hidráulico para 400 kg, de 4 detenidas (6 m).
Código |  | Unidad | Descripción | Cantidad | Precio unitario | Precio parcial
1 |  |  | Materiales
mt39mch010cc |  | Ud | Montacargas hidráulico para 400 kg, de 4 detenidas (6 m), de 1x1 m de plataforma, con guías y un pistón. | 1 | 114384 | 114384
|  |  |  | Subtotal materiales: |  | 114384
2 |  |  | Mano de obra
mo016 |  | h | Especialista instalador de aparatos elevadores. | 41.412 | 61.32 | 2539.38
mo085 |  | h | Ayudante 1ª instalador de aparatos elevadores. | 41.412 | 44.52 | 1843.66
|  |  |  | Subtotal mano de obra: |  | 4383.04
3 |  |  | Herramienta menor
|  | % | Herramienta menor | 2 | 118767 | 2375.33
Coste de mantenimiento decenal: 77.530,82Bs en los primeros 10 años. |  |  |  | Costos directos (1+2+3): |  | 121142