## Hoja 1
ITC010 | Ud | Montacargas.
Montacargas hidráulico para 1500 kg, de 3 detenidas (6 m).
Código |  | Unidad | Descripción | Cantidad | Precio unitario | Precio parcial
1 |  |  | Materiales
mt39mch010fb |  | Ud | Montacargas hidráulico para 1500 kg, de 3 detenidas (6 m), de 2x2 m de plataforma, con guías y un pistón. | 1 | 155601 | 155601
|  |  |  | Subtotal materiales: |  | 155601
2 |  |  | Mano de obra
mo016 |  | h | Especialista instalador de aparatos elevadores. | 57.052 | 61.32 | 3498.43
mo085 |  | h | Ayudante 1ª instalador de aparatos elevadores. | 57.052 | 44.52 | 2539.96
|  |  |  | Subtotal mano de obra: |  | 6038.39
3 |  |  | Herramienta menor
|  | % | Herramienta menor | 2 | 161639.39 | 3232.79
Coste de mantenimiento decenal: 105.518,19Bs en los primeros 10 años. |  |  |  | Costos directos (1+2+3): |  | 164872.18