## Hoja 1
ITC010 | Ud | Montacargas.
Montacargas hidráulico para 1500 kg, de 5 detenidas (6 m).
Código |  | Unidad | Descripción | Cantidad | Precio unitario | Precio parcial
1 |  |  | Materiales
mt39mch010fd |  | Ud | Montacargas hidráulico para 1500 kg, de 5 detenidas (6 m), de 2x2 m de plataforma, con guías y un pistón. | 1 | 185371 | 185371
|  |  |  | Subtotal materiales: |  | 185371
2 |  |  | Mano de obra
mo016 |  | h | Especialista instalador de aparatos elevadores. | 66.855 | 58.74 | 3927.06
mo085 |  | h | Ayudante 1ª instalador de aparatos elevadores. | 66.965 | 42.65 | 2856.06
|  |  |  | Subtotal mano de obra: |  | 6783.12
3 |  |  | Herramienta menor
|  | % | Herramienta menor | 2 | 192154 | 3843.08
Coste de mantenimiento decenal: 125.438,19Bs en los primeros 10 años. |  |  |  | Costos directos (1+2+3): |  | 195997