## Hoja 1
ITC010 | Ud | Montacargas.
Montacargas hidráulico para 2000 kg, de 4 detenidas (6 m).
Código |  | Unidad | Descripción | Cantidad | Precio unitario | Precio parcial
1 |  |  | Materiales
mt39mch010gc |  | Ud | Montacargas hidráulico para 2000 kg, de 4 detenidas (6 m), de 2,85x5,1 m de plataforma, con guías y dos pistones. | 1 | 248292 | 248292
|  |  |  | Subtotal materiales: |  | 248292
2 |  |  | Mano de obra
mo016 |  | h | Especialista instalador de aparatos elevadores. | 89.984 | 58.74 | 5285.66
mo085 |  | h | Ayudante 1ª instalador de aparatos elevadores. | 90.094 | 42.65 | 3842.51
|  |  |  | Subtotal mano de obra: |  | 9128.17
3 |  |  | Herramienta menor
|  | % | Herramienta menor | 2 | 257421 | 5148.41
Coste de mantenimiento decenal: 168.044,20Bs en los primeros 10 años. |  |  |  | Costos directos (1+2+3): |  | 262569