## Hoja 1
ITC010 | Ud | Montacargas.
Montacargas hidráulico para 2000 kg, de 6 detenidas (6 m).
Código |  | Unidad | Descripción | Cantidad | Precio unitario | Precio parcial
1 |  |  | Materiales
mt39mch010ge |  | Ud | Montacargas hidráulico para 2000 kg, de 6 detenidas (6 m), de 2,85x5,1 m de plataforma, con guías y dos pistones. | 1 | 305697 | 305697
|  |  |  | Subtotal materiales: |  | 305697
2 |  |  | Mano de obra
mo016 |  | h | Especialista instalador de aparatos elevadores. | 108.928 | 58.74 | 6398.43
mo085 |  | h | Ayudante 1ª instalador de aparatos elevadores. | 109.038 | 42.65 | 4650.47
|  |  |  | Subtotal mano de obra: |  | 11048.9
3 |  |  | Herramienta menor
|  | % | Herramienta menor | 2 | 316745.9 | 6334.92
Coste de mantenimiento decenal: 206.771,57Bs en los primeros 10 años. |  |  |  | Costos directos (1+2+3): |  | 323080.82