## Hoja 1
ITO010 | Ud | Ascensor montacamillas.
Ascensor montacamillas, eléctrico sin cuarto de máquinas, con sistema de tracción sin reductor y curva de aceleración y desaceleración progresiva, de 4 detenidas, con cabina de 1000 kg de carga nominal con capacidad para 13 personas, 1 m/s de velocidad, 1100 mm de anchura, 2090 mm de profundidad y 2250 mm de altura, maniobra colectiva de subida y bajada simple, nivel de tránsito medio, embarque simple, nivel básico de calidad y puerta corredera automática de acero inoxidable de 900 mm de anchura y 2000 mm de altura.
Código |  | Unidad | Descripción | Cantidad | Precio unitario | Precio parcial
1 |  |  | Materiales
mt39mon010ya |  | Ud | Cabina de 1000 kg de carga nominal con capacidad para 13 personas, 1 m/s de velocidad, 1100 mm de anchura, 2090 mm de profundidad y 2250 mm de altura, maniobra colectiva de subida y bajada simple, nivel de tránsito medio, embarque simple, nivel básico de calidad y puerta corredera automática de acero inoxidable de 900 mm de anchura y 2000 mm de altura, para ascensor eléctrico montacamillas. | 1 | 207271 | 207271
mt39mon100d |  | Ud | Material para la formación de detención de cabina de ascensor eléctrico montacamillas, maniobra colectiva de subida y bajada simple, nivel de tránsito medio, con puertas de acceso correderas de acero inoxidable de 900 mm de anchura y 2000 mm de altura. | 4 | 12815 | 51260.1
|  |  |  | Subtotal materiales: |  | 258531
2 |  |  | Mano de obra
mo016 |  | h | Especialista instalador de aparatos elevadores. | 242.307 | 58.74 | 14233.1
mo085 |  | h | Ayudante 1ª instalador de aparatos elevadores. | 242.307 | 42.65 | 10334.4
|  |  |  | Subtotal mano de obra: |  | 24567.5
3 |  |  | Herramienta menor
|  | % | Herramienta menor | 2 | 283099 | 5661.98
Coste de mantenimiento decenal: 76.723,76Bs en los primeros 10 años. |  |  |  | Costos directos (1+2+3): |  | 288761