## Hoja 1
ITS030 | Ud |  | Silla salvaescaleras.
Silla salvaescaleras, uso interior, para salvar desniveles de una o más plantas, para escaleras tanto rectas como curvas, con y sin cambio de pendiente, con un recorrido máximo de 8 m, una capacidad máxima de carga de 125 kg, una velocidad de 0,12 m/s, con reposabrazos, asiento y reposapiés plegable, rail de aluminio instalado en la escalera mediante fijaciones a los peldaños y dispositivos de seguridad.
Código |  | Unidad |  | Descripción | Cantidad | Precio unitario | Precio parcial
1 |  |  |  | Materiales
mt39ses210a |  | Ud |  | Silla salvaescaleras, uso interior, para salvar desniveles de una o más plantas, para escaleras tanto rectas como curvas, con y sin cambio de pendiente, con un recorrido máximo de 8 m, una capacidad máxima de carga de 125 kg, una velocidad de 0,12 m/s, con reposabrazos, asiento y reposapiés plegable, rail de aluminio instalado en la escalera mediante fijaciones a los peldaños. Cuadro eléctrico y dobles circuitos eléctricos de protección, limitadores de velocidad, freno motor electromagnético y demás dispositivos de seguridad según normativa vigente. | 1 | 106233 | 106233
[5 empty] | Subtotal materiales: |  | 106233
2 |  |  |  | Mano de obra
mo016 |  | h |  | Especialista instalador de aparatos elevadores. | 13.217 | 58.74 | 776.37
mo085 |  | h |  | Ayudante 1ª instalador de aparatos elevadores. | 13.217 | 42.65 | 563.71
[5 empty] | Subtotal mano de obra: |  | 1340.08
3 |  |  |  | Herramienta menor
|  | % |  | Herramienta menor | 2 | 107573.08 | 2151.46
Coste de mantenimiento decenal: 30.525,32Bs en los primeros 10 años. |  |  |  |  | Costos directos (1+2+3): |  | 109724.54