## Hoja 1
IVK015 | Ud |  | Campana extractora para cocina.
Campana extractora convencional con 1 motor de aspiración, con tramo de conexión de tubo flexible de aluminio a conducto de extracción para salida de humos. Incluso elementos de fijación.
Código |  | Unidad |  | Descripción | Cantidad | Precio unitario | Precio parcial
1 |  |  |  | Materiales
mt32ces010a |  | Ud |  | Campana extractora, convencional, con 1 motor de aspiración, con elementos de fijación. | 1 | 533.83 | 533.83
mt42cme020d |  | m |  | Tubo flexible de aluminio natural, de 110 mm de diámetro, incluso codos, derivaciones, manguitos y piezas especiales. | 3 | 24.38 | 73.14
[5 empty] | Subtotal materiales: |  | 606.97
2 |  |  |  | Mano de obra
mo003 |  | h |  | Especialista electricista. | 0.22 | 58.74 | 12.92
mo102 |  | h |  | Ayudante 1ª de electricista. | 0.22 | 42.65 | 9.38
[5 empty] | Subtotal mano de obra: |  | 22.3
3 |  |  |  | Herramienta menor
|  | % |  | Herramienta menor | 2 | 629.27 | 12.59
Coste de mantenimiento decenal: 1.059,07Bs en los primeros 10 años. |  |  |  |  | Costos directos (1+2+3): |  | 641.86