## Hoja 1
IVM034 | Ud |  | Caja de admisión.
Caja de extracción compuesta por ventilador centrífugo, con rodete de álabes hacia delante, motor de tres velocidades para alimentación monofásica a 230 V y 50 Hz de frecuencia, con protección térmica, carcasa exterior de acero galvanizado en caliente, interruptor on/off y presostato, de potencia nominal 207 W, caudal máximo 1900 m³/h, nivel de presión sonora 42 dBA, con boca de entrada lateral para conexión a conducto de extracción de 355 mm de diámetro y boca de salida lateral de 355 mm de diámetro; instalación en el extremo exterior del conducto de admisión (boca de admisión). Incluso accesorios y elementos de fijación.
Código |  | Unidad |  | Descripción | Cantidad | Precio unitario | Precio parcial
1 |  |  |  | Materiales
mt42svs300aj |  | Ud |  | Caja de extracción compuesta por ventilador centrífugo, con rodete de álabes hacia delante, motor de tres velocidades para alimentación monofásica a 230 V y 50 Hz de frecuencia, con protección térmica, carcasa exterior de acero galvanizado en caliente, interruptor on/off y presostato, de potencia nominal 207 W, caudal máximo 1900 m³/h, nivel de presión sonora 42 dBA, con boca de entrada lateral para conexión a conducto de extracción de 355 mm de diámetro y boca de salida lateral de 355 mm de diámetro. | 1 | 15922.4 | 15922.4
mt42svs910g |  | Ud |  | Accesorios y elementos de fijación de caja de extracción. | 1 | 722.95 | 722.95
[5 empty] | Subtotal materiales: |  | 16645.4
2 |  |  |  | Mano de obra
mo011 |  | h |  | Especialista en montaje. | 0.22 | 58.74 | 12.92
mo080 |  | h |  | Ayudante 1ª en montaje. | 0.22 | 42.73 | 9.4
[5 empty] | Subtotal mano de obra: |  | 22.32
3 |  |  |  | Herramienta menor
|  | % |  | Herramienta menor | 2 | 16667.7 | 333.35
Coste de mantenimiento decenal: 23.971,45Bs en los primeros 10 años. |  |  |  |  | Costos directos (1+2+3): |  | 17001