## Hoja 1
IVM095 | Ud |  | Rejilla motorizada.
Rejilla motorizada de aluminio extruido, fijación con clips, formada por una fila de lamas horizontales controladas automáticamente por el conjunto biela-motor en función del ciclo verano/invierno seleccionado en el termostato, de 150x100 mm, anodizado color plata, motorización con alimentación a 12 Vcc por cable. Instalación en pared. Incluso marco de montaje y elementos de fijación.
Código |  | Unidad |  | Descripción | Cantidad | Precio unitario | Precio parcial
1 |  |  |  | Materiales
mt42cva030aa |  | Ud |  | Rejilla motorizada de aluminio extruido, fijación con clips, formada por una fila de lamas horizontales controladas automáticamente por el conjunto biela-motor en función del ciclo verano/invierno seleccionado en el termostato, de 150x100 mm, anodizado color plata, motorización con alimentación a 12 Vcc por cable, con elementos de fijación. | 1 | 622.29 | 622.29
mt42cva031a |  | Ud |  | Marco de montaje para rejilla, de plancha galvanizada, de 150x100 mm. | 1 | 9.52 | 9.52
[5 empty] | Subtotal materiales: |  | 631.81
2 |  |  |  | Mano de obra
mo005 |  | h |  | Especialista instalador de climatización. | 0.303 | 61.32 | 18.58
mo104 |  | h |  | Ayudante 1ª instalador de climatización. | 0.242 | 44.52 | 10.77
[5 empty] | Subtotal mano de obra: |  | 29.35
3 |  |  |  | Herramienta menor
|  | % |  | Herramienta menor | 2 | 661.16 | 13.22
Coste de mantenimiento decenal: 227,27Bs en los primeros 10 años. |  |  |  |  | Costos directos (1+2+3): |  | 674.38