## Hoja 1
IVN040 | Ud |  | Sombrerete.
Sombrerete de ABS, para conducto de salida de 125 mm de diámetro exterior, acabado liso, color gris, con malla de protección, babero de plomo de 500x500 mm y cuello de conexión a conducto con junta.
Código |  | Unidad |  | Descripción | Cantidad | Precio unitario | Precio parcial
1 |  |  |  | Materiales
mt42cvc120a |  | Ud |  | Sombrerete de ABS, para conducto de salida de 125 mm de diámetro exterior, acabado liso, color gris, con malla de protección, babero de plomo de 500x500 mm y cuello de conexión a conducto con junta. | 1 | 646.3 | 646.3
[5 empty] | Subtotal materiales: |  | 646.3
2 |  |  |  | Mano de obra
mo020 |  | h |  | Especialista de construcción. | 0.165 | 57.16 | 9.43
mo112 |  | h |  | Ayudante general de construcción. | 0.083 | 41.84 | 3.47
[5 empty] | Subtotal mano de obra: |  | 12.9
3 |  |  |  | Herramienta menor
|  | % |  | Herramienta menor | 2 | 659.2 | 13.18
Coste de mantenimiento decenal: 73,96Bs en los primeros 10 años. |  |  |  |  | Costos directos (1+2+3): |  | 672.38