## Hoja 1
IVU010 | Ud |  | Toma de aire exterior.
Toma de aire exterior, de acero inoxidable, de 260 mm de diámetro y 1280 mm de altura, con conexión para conducto de 200 mm de diámetro, filtro ISO Coarse 65% (G4), filtro de malla y rejilla.
Código |  | Unidad |  | Descripción | Cantidad | Precio unitario | Precio parcial
1 |  |  |  | Materiales
mt42vgg012a |  | Ud |  | Toma de aire exterior, de acero inoxidable, de 260 mm de diámetro y 1280 mm de altura, con conexión para conducto de 200 mm de diámetro, filtro ISO Coarse 65% (G4), filtro de malla y rejilla. | 1 | 9698.1 | 9698.1
[5 empty] | Subtotal materiales: |  | 9698.1
2 |  |  |  | Mano de obra
mo011 |  | h |  | Especialista en montaje. | 0.33 | 58.3 | 19.24
mo080 |  | h |  | Ayudante 1ª en montaje. | 0.33 | 42.41 | 14
[5 empty] | Subtotal mano de obra: |  | 33.24
3 |  |  |  | Herramienta menor
|  | % |  | Herramienta menor | 2 | 9731.34 | 194.63
Coste de mantenimiento decenal: 1.389,64Bs en los primeros 10 años. |  |  |  |  | Costos directos (1+2+3): |  | 9925.97