## Hoja 1
LGM030 | Ud |  | Puerta seccional para garaje, de madera.
Puerta seccional para garaje, formada por panel acanalado de madera maciza, 300x250 cm, con apertura manual.
Código |  | Unidad |  | Descripción | Cantidad | Precio unitario | Precio parcial
1 |  |  |  | Materiales
mt26pgs020f |  | Ud |  | Puerta seccional para garaje, formada por panel acanalado de madera maciza, 300x250 cm, cajón recogedor forrado, torno, muelles de torsión, poleas, guías, accesorios y cerradura central con llave de seguridad. | 1 | 17636.1 | 17636.1
[5 empty] | Subtotal materiales: |  | 17636.1
2 |  |  |  | Mano de obra
mo020 |  | h |  | Especialista de construcción. | 0.793 | 59.67 | 47.32
mo113 |  | h |  | Ayudante 2ª de construcción. | 0.793 | 42.97 | 34.08
mo018 |  | h |  | Especialista cerrajero. | 1.85 | 60.47 | 111.87
mo059 |  | h |  | Ayudante 1ª cerrajero. | 1.85 | 44.7 | 82.7
[5 empty] | Subtotal mano de obra: |  | 275.97
3 |  |  |  | Herramienta menor
|  | % |  | Herramienta menor | 2 | 17912.1 | 358.24
Coste de mantenimiento decenal: 3.654,06Bs en los primeros 10 años. |  |  |  |  | Costos directos (1+2+3): |  | 18270.3