## Hoja 1
LSC010 | Ud |  | Cortina para puerta exterior.
Cortina para puerta exterior, de 1000x2100 mm, formada por cordones flexibles de PVC, color opaco, de 4 mm de diámetro y cabezal de PVC, color blanco. Incluso accesorios.
Código |  | Unidad |  | Descripción | Cantidad | Precio unitario | Precio parcial
1 |  |  |  | Materiales
mt44cor010a |  | m² |  | Cortina para puerta exterior, formada por cordones flexibles de PVC, color opaco, de 4 mm de diámetro. | 2.1 | 247.82 | 520.42
mt44cor040a |  | m |  | Cabezal de PVC, color blanco, con accesorios. | 10 | 36.36 | 363.6
[5 empty] | Subtotal materiales: |  | 884.02
2 |  |  |  | Mano de obra
mo011 |  | h |  | Especialista en montaje. | 0.138 | 61.32 | 8.46
mo080 |  | h |  | Ayudante 1ª en montaje. | 0.138 | 44.6 | 6.15
[5 empty] | Subtotal mano de obra: |  | 14.61
3 |  |  |  | Herramienta menor
|  | % |  | Herramienta menor | 2 | 898.63 | 17.97
Coste de mantenimiento decenal: 229,15Bs en los primeros 10 años. |  |  |  |  | Costos directos (1+2+3): |  | 916.6