## Hoja 1
LSC020 | Ud |  | Cortina térmica.
Cortina térmica, de 1000x2100 mm, formada por dos capas textiles, una de ellas 100% poliéster y la otra 99,9% poliéster y 0,01% aluminio, gama básica, color a elegir, reducción de la transmisión luminosa entre 75% y 85%, transmitancia térmica entre 10 y 16 W/(m²K).
Código |  | Unidad |  | Descripción | Cantidad | Precio unitario | Precio parcial
1 |  |  |  | Materiales
mt44cor050a |  | m² |  | Cortina térmica, formada por dos capas textiles, una de ellas 100% poliéster y la otra 99,9% poliéster y 0,01% aluminio, gama básica, color a elegir, reducción de la transmisión luminosa entre 75% y 85%, transmitancia térmica entre 10 y 16 W/(m²K). | 2.1 | 165.7 | 347.97
[5 empty] | Subtotal materiales: |  | 347.97
2 |  |  |  | Mano de obra
mo011 |  | h |  | Especialista en montaje. | 0.11 | 61.32 | 6.75
mo080 |  | h |  | Ayudante 1ª en montaje. | 0.11 | 44.6 | 4.91
[5 empty] | Subtotal mano de obra: |  | 11.66
3 |  |  |  | Herramienta menor
|  | % |  | Herramienta menor | 2 | 359.63 | 7.19
Coste de mantenimiento decenal: 91,71Bs en los primeros 10 años. |  |  |  |  | Costos directos (1+2+3): |  | 366.82