## Hoja 1
LSN020 | Ud | Persiana veneciana interior.
Persiana veneciana interior de aluminio, de 600 mm de anchura y de 1000 mm de altura, con lamas orientables de 16 mm de color blanco, cajón superior de aluminio de 25x25 cm de sección cordones y guías, accionamiento manual mediante cordón para maniobra de recogida y varilla para la orientación de lamas, en el lado derecho; fijada en la pared con anclajes mecánicos. Incluso herrajes y accesorios.
Código |  |  | Unidad | Descripción | Cantidad | Precio unitario | Precio parcial
1 |  |  |  | Materiales
mt44vem050aaaa |  |  | Ud | Persiana veneciana interior de aluminio, de 600 mm de anchura y de 1000 mm de altura, con lamas orientables de 16 mm de color blanco, cajón superior de aluminio de 25x25 cm de sección cordones y guías, incluso anclajes mecánicos para fijación al soporte. | 1 | 1098.33 | 1098.33
mt44vem060b |  |  | Ud | Kit para el accionamiento de persiana veneciana interior, con cordón para maniobra de recogida y varilla para la orientación de lamas, en el lado derecho. | 1 | 89.29 | 89.29
[5 empty] | Subtotal materiales: |  | 1187.62
2 |  |  |  | Mano de obra
mo011 |  |  | h | Especialista en montaje. | 0.551 | 61.32 | 33.79
mo080 |  |  | h | Ayudante 1ª en montaje. | 0.826 | 44.6 | 36.84
[5 empty] | Subtotal mano de obra: |  | 70.63
3 |  |  |  | Herramienta menor
|  |  | % | Herramienta menor | 2 | 1258.25 | 25.17
Coste de mantenimiento decenal: 526,07Bs en los primeros 10 años. |  |  |  |  | Costos directos (1+2+3): |  | 1283.42