## Hoja 1
LSP030 | Ud | Persiana enrollable con cajón (monoblock).
Persiana enrollable de lamas de aluminio perfilado, de 45 mm de altura, acabado blanco, equipada con eje de 60 mm de diámetro, discos, cápsulas, lama de remate y todos sus accesorios, con cajón incorporado (monoblock), y testeros, de fácil extracción, de 155x165 mm, de PVC acabado estándar y guías de persiana modelo de PVC, acabado blanco estándar; estanqueidad al agua 135 min a 3000 Pa; resistencia a la carga del viento 3000 Pa; transmitancia térmica 1,2 W/(m²K); permeabilidad al aire 9 m³/h·m² a 100 Pa; colocado en taller encima de la carpintería de 1200x1200 mm; accionamiento manual mediante cinta y recogedor.
Código |  | Unidad | Descripción | Cantidad | Precio unitario | Precio parcial
1 |  |  | Materiales
mt25pax040idgf |  | m² | Persiana enrollable de lamas de aluminio perfilado, de 45 mm de altura, acabado blanco, equipada con eje de 60 mm de diámetro, discos, cápsulas, lama de remate y todos sus accesorios, con cajón incorporado (monoblock), y testeros, de fácil extracción, de 155x165 mm, de PVC acabado estándar y guías de persiana modelo de PVC, acabado blanco estándar; estanqueidad al agua 135 min a 3000 Pa; resistencia a la carga del viento 3000 Pa; transmitancia térmica 1,2 W/(m²K). | 1.626 | 652.17 | 1060.43
mt25pax100a |  | Ud | Kit para accionamiento manual de persiana, con cinta de color blanco y recogedor. | 1 | 45.73 | 45.73
|  |  |  | Subtotal materiales: |  | 1106.16
2 |  |  | Mano de obra
mo011 |  | h | Especialista en montaje. | 0.259 | 61.32 | 15.88
mo080 |  | h | Ayudante 1ª en montaje. | 0.259 | 44.6 | 11.55
|  |  |  | Subtotal mano de obra: |  | 27.43
3 |  |  | Herramienta menor
|  | % | Herramienta menor | 2 | 1133.59 | 22.67
Coste de mantenimiento decenal: 217,38Bs en los primeros 10 años. |  |  |  | Costos directos (1+2+3): |  | 1156.26