## Hoja 1
NAD010 | m² |  | Aislamiento térmico bajo losa, con lanas minerales.
Aislamiento térmico bajo losa, formado por panel semirrígido de lana mineral, no revestido, de 50 mm de espesor, resistencia térmica 1,4 m²K/W, conductividad térmica 0,035 W/(mK), colocado a tope y fijado con adhesivo cementoso.
Código |  | Unidad |  | Descripción | Cantidad | Precio unitario | Precio parcial
1 |  |  |  | Materiales
mt16lra020bcv |  | m² |  | Panel semirrígido de lana mineral, no revestido, de 50 mm de espesor, resistencia térmica 1,4 m²K/W, conductividad térmica 0,035 W/(mK). | 1.05 | 55.88 | 58.67
mt16aaa040c |  | kg |  | Adhesivo cementoso para fijación de paneles aislantes. | 2.5 | 4.47 | 11.18
[5 empty] | Subtotal materiales: |  | 69.85
2 |  |  |  | Mano de obra
mo054 |  | h |  | Especialista en montaje de aislamiento. | 0.113 | 41.48 | 4.69
mo101 |  | h |  | Ayudante 1ª en montaje de aislamientos. | 0.113 | 29.95 | 3.38
[5 empty] | Subtotal mano de obra: |  | 8.07
3 |  |  |  | Herramienta menor
|  | % |  | Herramienta menor | 2 | 77.92 | 1.56
Coste de mantenimiento decenal: 1,59Bs en los primeros 10 años. |  |  |  |  | Costos directos (1+2+3): |  | 79.48