## Hoja 1
NBL031 | m² |  | Aislamiento acústico a ruido de impacto de pisos flotantes, con paneles de poliuretano.
Aislamiento acústico a ruido de impacto de pisos flotantes, formado por panel semirrígido de espuma de poliuretano, de 2000x1000 mm y 30 mm de espesor, resistencia a compresión 25 kPa, resistencia térmica 0,769 m²K/W, conductividad térmica 0,039 W/(mK), dispuesto a testa, cubierto con complejo de espuma de polietileno de alta densidad de 9 mm de espesor y desolidarización perimetral realizada con el mismo material aislante y banda de polietileno, de 5 mm de espesor y 20 cm de anchura, densidad 20 kg/m³; preparado para recibir una base de piso de mortero u hormigón. Incluso cinta viscoelástica autoadhesiva, para sellado de juntas.
Código |  | Unidad |  | Descripción | Cantidad | Precio unitario | Precio parcial
1 |  |  |  | Materiales
mt16puc010on |  | m² |  | Panel semirrígido de espuma de poliuretano, de 2000x1000 mm y 30 mm de espesor, resistencia a compresión 25 kPa, resistencia térmica 0,769 m²K/W, conductividad térmica 0,039 W/(mK); proporcionando una reducción del nivel global de presión de ruido de impactos de 38 dB. | 1.2 | 111.02 | 133.22
mt16pnc020s |  | m² |  | Complejo de espuma de polietileno de alta densidad de 9 mm de espesor; proporcionando una reducción del nivel global de presión de ruido de impactos de 24 dB. | 1.05 | 42.76 | 44.9
mt16pnc030a |  | m |  | Banda de polietileno, de 5 mm de espesor y 20 cm de anchura, densidad 20 kg/m³, complemento para evitar puentes acústicos en encuentros verticales. | 1.05 | 3.33 | 3.5
mt16pnc010a |  | m |  | Cinta viscoelástica autoadhesiva, con autoprotección de aluminio, de 50 mm de anchura y de 1,5 mm de espesor, para sellado de juntas. | 0.1 | 7.57 | 0.76
[5 empty] | Subtotal materiales: |  | 182.38
2 |  |  |  | Mano de obra
mo054 |  | h |  | Especialista en montaje de aislamiento. | 0.088 | 58.3 | 5.13
mo101 |  | h |  | Ayudante 1ª en montaje de aislamientos. | 0.088 | 42.41 | 3.73
[5 empty] | Subtotal mano de obra: |  | 8.86
3 |  |  |  | Herramienta menor
|  | % |  | Herramienta menor | 2 | 191.24 | 3.82
Coste de mantenimiento decenal: 7,16Bs en los primeros 10 años. |  |  |  |  | Costos directos (1+2+3): |  | 195.06