## Hoja 1
NCA030 | Ud |  | Amortiguador metálico de muelle, montado en suelo, bancada o estructura.
Amortiguador metálico de muelle, de 195x82x127 mm, de 64 kg de carga mínima y 150 kg de carga máxima, formado por muelle de acero de alta resistencia acabado con pintura epoxi color azul, cazoletas metálicas adheridas mediante doble sistema de seguridad por pilotes internos y masilla viscoelástica, pieza interna de polietileno y base metálica en ambos extremos con orificios abiertos, montado en suelo, bancada o estructura. Incluso accesorios de montaje.
Código |  | Unidad |  | Descripción | Cantidad | Precio unitario | Precio parcial
1 |  |  |  | Materiales
mt16avg040g |  | Ud |  | Amortiguador metálico de muelle, de 195x82x127 mm, de 64 kg de carga mínima y 150 kg de carga máxima, formado por muelle de acero de alta resistencia acabado con pintura epoxi color azul, cazoletas metálicas adheridas mediante doble sistema de seguridad por pilotes internos y masilla viscoelástica, pieza interna de polietileno y base metálica en ambos extremos con orificios abiertos, para montar en suelo, bancada o estructura. Incluso accesorios de montaje. | 1 | 142.45 | 142.45
[5 empty] | Subtotal materiales: |  | 142.45
2 |  |  |  | Mano de obra
mo011 |  | h |  | Especialista en montaje. | 0.11 | 58.3 | 6.41
mo080 |  | h |  | Ayudante 1ª en montaje. | 0.11 | 42.41 | 4.67
[5 empty] | Subtotal mano de obra: |  | 11.08
3 |  |  |  | Herramienta menor
|  | % |  | Herramienta menor | 2 | 153.53 | 3.07
Coste de mantenimiento decenal: 28,19Bs en los primeros 10 años. |  |  |  |  | Costos directos (1+2+3): |  | 156.6