## Hoja 1
NCA030 | Ud | Amortiguador metálico de muelle, montado en suelo, bancada o estructura.
Amortiguador metálico de 4 muelles, de 200x170x127 mm, de 643 kg de carga mínima y 1500 kg de carga máxima, formado por 4 muelles de acero de alta resistencia acabado con pintura epoxi color azul, cazoletas metálicas adheridas mediante doble sistema de seguridad por pilotes internos y masilla viscoelástica, piezas internas de polietileno y base metálica en ambos extremos con orificios abiertos, montado en suelo, bancada o estructura. Incluso accesorios de montaje.
Código |  | Unidad | Descripción | Cantidad | Precio unitario | Precio parcial
1 |  |  | Materiales
mt16avg050bmb |  | Ud | Amortiguador metálico de 4 muelles, de 200x170x127 mm, de 643 kg de carga mínima y 1500 kg de carga máxima, formado por 4 muelles de acero de alta resistencia acabado con pintura epoxi color azul, cazoletas metálicas adheridas mediante doble sistema de seguridad por pilotes internos y masilla viscoelástica, piezas internas de polietileno y base metálica en ambos extremos con orificios abiertos, para montar en suelo, bancada o estructura. | 1 | 1259.28 | 1259.28
|  |  |  | Subtotal materiales: |  | 1259.28
2 |  |  | Mano de obra
mo011 |  | h | Especialista en montaje. | 0.132 | 58.3 | 7.7
mo080 |  | h | Ayudante 1ª en montaje. | 0.132 | 42.41 | 5.6
|  |  |  | Subtotal mano de obra: |  | 13.3
3 |  |  | Herramienta menor
|  | % | Herramienta menor | 2 | 1272.58 | 25.45
Coste de mantenimiento decenal: 233,65Bs en los primeros 10 años. |  |  |  | Costos directos (1+2+3): |  | 1298.03