## Hoja 1
NDC010 | m² |  | Drenaje bajo losa de cimentación, con láminas nodulares.
Drenaje bajo losa de cimentación, con lámina drenante de estructura nodular de polietileno de alta densidad (PEAD/HDPE), con nódulos de 7,5 mm de altura, resistencia a la compresión 150 kN/m² según ISO 604, capacidad de drenaje 5 l/(s·m) y masa nominal 0,5 kg/m², preparada para recibir directamente el hormigón de la losa de cimentación. Colocación en obra: con solapes en la base de la losa de cimentación, sobre el terreno.
Código |  | Unidad |  | Descripción | Cantidad | Precio unitario | Precio parcial
1 |  |  |  | Materiales
mt14gdo010a |  | m² |  | Lámina drenante de estructura nodular de polietileno de alta densidad (PEAD/HDPE), con nódulos de 7,5 mm de altura, resistencia a la compresión 150 kN/m² según ISO 604, capacidad de drenaje 5 l/(s·m) y masa nominal 0,5 kg/m². | 1.1 | 18.32 | 20.15
[5 empty] | Subtotal materiales: |  | 20.15
2 |  |  |  | Mano de obra
mo029 |  | h |  | Especialista aplicador de láminas impermeabilizantes. | 0.055 | 57.16 | 3.14
mo067 |  | h |  | Ayudante 1ª aplicador de láminas impermeabilizantes. | 0.055 | 42.73 | 2.35
[5 empty] | Subtotal mano de obra: |  | 5.49
3 |  |  |  | Herramienta menor
|  | % |  | Herramienta menor | 2 | 25.64 | 0.51
Coste de mantenimiento decenal: 1,05Bs en los primeros 10 años. |  |  |  |  | Costos directos (1+2+3): |  | 26.15