## Hoja 1
NGI010 | m² | Capa separadora en cimentación: lámina de polietileno.
Capa separadora en cimentación: film de polietileno de 0,05 mm de espesor y 46 g/m² de masa superficial. Colocación en obra: con solapes, directamente sobre el terreno, sobre un encachado o sobre una superficie de hormigón.
Código |  |  | Unidad | Descripción | Cantidad | Precio unitario | Precio parcial
1 |  |  |  | Materiales
mt16png010a |  |  | m² | Film de polietileno de 0,05 mm de espesor y 46 g/m² de masa superficial. | 1.4 | 1.62 | 2.27
[5 empty] | Subtotal materiales: |  | 2.27
2 |  |  |  | Mano de obra
mo029 |  |  | h | Especialista aplicador de láminas impermeabilizantes. | 0.022 | 57.16 | 1.26
mo067 |  |  | h | Ayudante 1ª aplicador de láminas impermeabilizantes. | 0.044 | 42.73 | 1.88
[5 empty] | Subtotal mano de obra: |  | 3.14
3 |  |  |  | Herramienta menor
|  |  | % | Herramienta menor | 2 | 5.41 | 0.11
Coste de mantenimiento decenal: 0,28Bs en los primeros 10 años. |  |  |  |  | Costos directos (1+2+3): |  | 5.52