## Hoja 1
NGU020 | m² | Capa separadora en cubierta plana: lámina de polietileno.
Capa separadora en cubierta plana: film de polietileno de 0,10 mm de espesor y 92 g/m² de masa superficial. Colocación en obra: con solapes, directamente bajo la impermeabilización.
Código |  |  | Unidad | Descripción | Cantidad | Precio unitario | Precio parcial
1 |  |  |  | Materiales
mt16png010b |  |  | m² | Film de polietileno de 0,1 mm de espesor y 92 g/m² de masa superficial. | 1.1 | 2 | 2.2
[5 empty] | Subtotal materiales: |  | 2.2
2 |  |  |  | Mano de obra
mo029 |  |  | h | Especialista aplicador de láminas impermeabilizantes. | 0.022 | 56.74 | 1.25
mo067 |  |  | h | Ayudante 1ª aplicador de láminas impermeabilizantes. | 0.044 | 42.41 | 1.87
[5 empty] | Subtotal mano de obra: |  | 3.12
3 |  |  |  | Herramienta menor
|  |  | % | Herramienta menor | 2 | 5.32 | 0.11
Coste de mantenimiento decenal: 0,27Bs en los primeros 10 años. |  |  |  |  | Costos directos (1+2+3): |  | 5.43