## Hoja 1
NGU020 | m² | Capa separadora en cubierta plana: lámina de polietileno.
Capa separadora en cubierta plana: film de polietileno de 0,25 mm de espesor y 230 g/m² de masa superficial. Colocación en obra: con solapes, directamente bajo la capa de protección.
Código |  | Unidad | Descripción | Cantidad | Precio unitario | Precio parcial
1 |  |  | Materiales
mt16png010e |  | m² | Film de polietileno de 0,25 mm de espesor y 230 g/m² de masa superficial. | 1.1 | 4.86 | 5.35
|  |  |  | Subtotal materiales: |  | 5.35
2 |  |  | Mano de obra
mo029 |  | h | Especialista aplicador de láminas impermeabilizantes. | 0.022 | 56.74 | 1.25
mo067 |  | h | Ayudante 1ª aplicador de láminas impermeabilizantes. | 0.044 | 42.41 | 1.87
|  |  |  | Subtotal mano de obra: |  | 3.12
3 |  |  | Herramienta menor
|  | % | Herramienta menor | 2 | 8.47 | 0.17
Coste de mantenimiento decenal: 0,43Bs en los primeros 10 años. |  |  |  | Costos directos (1+2+3): |  | 8.64