## Hoja 1
NIA021 | m² |  | Impermeabilización de depósitos de agua, balsas o piscinas, con mortero.
Impermeabilización de depósito de agua constituido por muro de superficie lisa de hormigón, elementos prefabricados de hormigón o revoques de mortero rico en cemento, con mortero flexible bicomponente, color gris, compuesto por ligantes hidráulicos y resinas sintéticas, resistencia a presión hidrostática positiva y negativa de 15 bar, aplicado con brocha en dos o más capas sobre el soporte humedecido, hasta conseguir un espesor mínimo total de 2 mm. El precio no incluye la impermeabilización de esquinas y encuentros.
Código |  | Unidad |  | Descripción | Cantidad | Precio unitario | Precio parcial
1 |  |  |  | Materiales
mt15igp010h |  | kg |  | Mortero flexible bicomponente, color gris, compuesto por ligantes hidráulicos y resinas sintéticas, resistencia a presión hidrostática positiva y negativa de 15 bar. | 3 | 25.39 | 76.17
[5 empty] | Subtotal materiales: |  | 76.17
2 |  |  |  | Mano de obra
mo032 |  | h |  | Especialista aplicador de productos impermeabilizantes. | 0.11 | 59.67 | 6.56
mo070 |  | h |  | Ayudante 1ª aplicador de productos impermeabilizantes. | 0.11 | 44.6 | 4.91
[5 empty] | Subtotal mano de obra: |  | 11.47
3 |  |  |  | Herramienta menor
|  | % |  | Herramienta menor | 2 | 87.64 | 1.75
Coste de mantenimiento decenal: 3,58Bs en los primeros 10 años. |  |  |  |  | Costos directos (1+2+3): |  | 89.39