## Hoja 1
NIC030 | m² |  | Capa drenante bajo losa de cimentación con láminas nodulares.
Drenaje bajo losa de cimentación, con lámina drenante nodular de polietileno de alta densidad (PEAD/HDPE), con nódulos de 8 mm de altura, resistencia a la compresión 150 kN/m² según ISO 604, capacidad de drenaje 5 l/(s·m) y masa nominal 0,5 kg/m², colocada sobre el terreno y preparada para recibir directamente el hormigón de la cimentación.
Código |  | Unidad |  | Descripción | Cantidad | Precio unitario | Precio parcial
1 |  |  |  | Materiales
mt14gdo010a |  | m² |  | Lámina drenante nodular de polietileno de alta densidad (PEAD/HDPE), con nódulos de 8 mm de altura, resistencia a la compresión 150 kN/m² según ISO 604, capacidad de drenaje 5 l/(s·m) y masa nominal 0,5 kg/m². | 1.1 | 14.16 | 15.58
[5 empty] | Subtotal materiales: |  | 15.58
2 |  |  |  | Mano de obra
mo029 |  | h |  | Especialista aplicador de láminas impermeabilizantes. | 0.056 | 37.97 | 2.13
mo067 |  | h |  | Ayudante 1ª aplicador de láminas impermeabilizantes. | 0.056 | 27.99 | 1.57
[5 empty] | Subtotal mano de obra: |  | 3.7
3 |  |  |  | Herramienta menor
|  | % |  | Herramienta menor | 2 | 19.28 | 0.39
Coste de mantenimiento decenal: 0,79Bs en los primeros 10 años. |  |  |  |  | Costos directos (1+2+3): |  | 19.67