## Hoja 1
NIM009 | m² | Impermeabilización de muro de hormigón en contacto con el terreno, por su cara exterior, con emulsiones asfálticas.
Impermeabilización de muro de hormigón en contacto con el terreno, por su cara exterior, con emulsión asfáltica de base acuosa, aplicada en dos manos, (rendimiento: 1 kg/m² cada mano).
Código |  |  | Unidad | Descripción | Cantidad | Precio unitario | Precio parcial
1 |  |  |  | Materiales
mt14pap100b |  |  | kg | Emulsión asfáltica de base acuosa. | 2 | 24.81 | 49.62
[5 empty] | Subtotal materiales: |  | 49.62
2 |  |  |  | Mano de obra
mo032 |  |  | h | Especialista aplicador de productos impermeabilizantes. | 0.121 | 59.67 | 7.22
mo070 |  |  | h | Ayudante 1ª aplicador de productos impermeabilizantes. | 0.121 | 44.6 | 5.4
[5 empty] | Subtotal mano de obra: |  | 12.62
3 |  |  |  | Herramienta menor
|  |  | % | Herramienta menor | 2 | 62.24 | 1.24
Coste de mantenimiento decenal: 3,17Bs en los primeros 10 años. |  |  |  |  | Costos directos (1+2+3): |  | 63.48