## Hoja 1
QLL010 | m² | Lucernario de placas translúcidas, en cubierta plana.
Lucernario a dos aguas en cubierta plana, con placa de polimetacrilato de metilo, de 3 mm de espesor, color bronce translúcido. Incluso accesorios de fijación de las placas y silicona neutra oxímica, para sellado de juntas. El precio no incluye la estructura soporte.
Código |  | Unidad | Descripción | Cantidad | Precio unitario | Precio parcial
1 |  |  | Materiales
mt21lpm010c |  | m² | Placa de polimetacrilato de metilo, de 3 mm de espesor, color bronce translúcido. | 1.05 | 435.02 | 456.77
mt21lpm020 |  | m | Kit de accesorios de fijación, para placas de polimetacrilato de metilo, en lucernarios, formado por piezas de anclaje, elementos de remate, juntas de estanqueidad y tornillos autorroscantes. | 0.2 | 20.53 | 4.11
mt22www050a |  | Ud | Cartucho de 300 ml de silicona neutra oxímica, de elasticidad permanente y curado rápido, color blanco, rango de temperatura de trabajo de -60 a 150°C, con resistencia a los rayos UV, dureza Shore A aproximada de 22, según ISO 868 y elongación a rotura >= 800%, según ISO 8339. | 0.2 | 39.21 | 7.84
|  |  |  | Subtotal materiales: |  | 468.72
2 |  |  | Mano de obra
mo011 |  | h | Especialista en montaje. | 0.275 | 58.3 | 16.03
mo080 |  | h | Ayudante 1ª en montaje. | 0.275 | 42.41 | 11.66
|  |  |  | Subtotal mano de obra: |  | 27.69
3 |  |  | Herramienta menor
|  | % | Herramienta menor | 2 | 496.41 | 9.93
Coste de mantenimiento decenal: 127,09Bs en los primeros 10 años. |  |  |  | Costos directos (1+2+3): |  | 506.34