## Hoja 1
QRA010 | m |  | Alero decorativo.
Alero decorativo en tejado, formado por canecillos de madera de 80x10x15 cm, recibidos con mortero de cemento, confeccionado en obra, dosificación 1:6 con una separación de 50 cm, tableros cerámicos huecos machihembrados de 50x20x3 cm y capa de compresión de 3 cm de espesor con el mismo mortero, y aplicación manual de dos manos de barniz sintético para exterior, a poro cerrado, incoloro, acabado satinado, a base de resinas alcídicas sobre la madera, previa aplicación de una mano de imprimación selladora para interior y exterior, formulada con resinas alcídicas y pigmentos seleccionados. El precio no incluye el emboquillado de las tejas del alero.
Código |  | Unidad |  | Descripción | Cantidad | Precio unitario | Precio parcial
1 |  |  |  | Materiales
mt13anm010 |  | Ud |  | Canecillo de madera, 80x10x15 cm. | 2.15 | 94.88 | 203.99
mt04lvg020a |  | Ud |  | Tablero cerámico hueco machihembrado, para revestir, 50x20x3 cm, con las testas rectas. | 4 | 5.29 | 21.16
mt07emr111a |  | Ud |  | Clavo, de 4 mm de diámetro y 40 mm de longitud, de acero galvanizado de alta adherencia. | 2 | 0.63 | 1.26
mt08aaa010a |  | m³ |  | Agua. | 0.01 | 11.68 | 0.12
mt01arg005a |  | t |  | Arena de cantera, para mortero preparado en obra. | 0.074 | 158.4 | 11.72
mt08cem000j |  | kg |  | Cemento gris en sacos. | 22.5 | 1.22 | 27.45
mt08adt010 |  | kg |  | Aditivo hidrófugo para impermeabilización de morteros u hormigones. | 0.45 | 9.34 | 4.2
mt27plj010a |  | l |  | Imprimación selladora para interior y exterior, formulada con resinas alcídicas y pigmentos seleccionados, color blanco, para aplicar con brocha, rodillo o pistola, con un contenido de sustancias orgánicas volátiles (VOC) < 350 g/l, para aplicar con brocha, rodillo o pistola. | 0.19 | 145.25 | 27.6
mt27bsj010a |  | l |  | Barniz sintético para exterior, a poro cerrado, incoloro, acabado satinado, a base de resinas alcídicas, con resistencia a los rayos UV, para aplicar con brocha, rodillo o pistola. | 0.09 | 138.16 | 12.43
[5 empty] | Subtotal materiales: |  | 309.93
2 |  |  |  | Equipo y herramienta
mq06hor010 |  | h |  | Hormigonera eléctrica con una capacidad de amasado de 160 l. | 0.04 | 22.77 | 0.91
[5 empty] | Subtotal equipo y herramienta: |  | 0.91
3 |  |  |  | Mano de obra
mo020 |  | h |  | Especialista de construcción. | 0.735 | 57.16 | 42.01
mo077 |  | h |  | Ayudante 1ª de construcción. | 1.176 | 42.73 | 50.25
mo038 |  | h |  | Especialista pintor. | 0.283 | 57.16 | 16.18
[5 empty] | Subtotal mano de obra: |  | 108.44
4 |  |  |  | Herramienta menor
|  | % |  | Herramienta menor | 2 | 419.28 | 8.39
Coste de mantenimiento decenal: 106,92Bs en los primeros 10 años. |  |  |  |  | Costos directos (1+2+3+4): |  | 427.67