## Hoja 1
QRL010 | m |  | Limahoya metálica.
Formación de limahoya con plancha de zinc de 0,60 mm de espesor y 450 mm de desarrollo, preformada, sobre doble muro divisorio aligerado de 9 cm de espesor cada uno, de ladrillos cerámicos huecos de 24x11,5x9 cm, recibidos con mortero de cemento, confeccionado en obra, dosificación 1:6 y macizado con mortero de cemento, confeccionado en obra, dosificación 1:6. Incluso piezas especiales, solapes, fijaciones, conexiones a bajantes y junta de estanqueidad.
Código |  | Unidad |  | Descripción | Cantidad | Precio unitario | Precio parcial
1 |  |  |  | Materiales
mt13vaz010a |  | m |  | Plancha de zinc de 0,6 mm de espesor y 450 mm de desarrollo, preformada. | 1.1 | 96.87 | 106.56
mt04lvc010c |  | Ud |  | Ladrillo cerámico hueco doble, para revestir, 24x11,5x9 cm, densidad 780 kg/m³. | 26 | 2.48 | 64.48
mt08aaa010a |  | m³ |  | Agua. | 0.006 | 11.68 | 0.07
mt01arg005a |  | t |  | Arena de cantera, para mortero preparado en obra. | 0.044 | 158.4 | 6.97
mt08cem000j |  | kg |  | Cemento gris en sacos. | 6.75 | 1.22 | 8.24
[5 empty] | Subtotal materiales: |  | 186.32
2 |  |  |  | Equipo y herramienta
mq06hor010 |  | h |  | Hormigonera eléctrica con una capacidad de amasado de 160 l. | 0.019 | 22.77 | 0.43
[5 empty] | Subtotal equipo y herramienta: |  | 0.43
3 |  |  |  | Mano de obra
mo020 |  | h |  | Especialista de construcción. | 0.789 | 57.16 | 45.1
mo077 |  | h |  | Ayudante 1ª de construcción. | 0.551 | 42.73 | 23.54
mo113 |  | h |  | Ayudante 2ª de construcción. | 0.632 | 41.17 | 26.02
[5 empty] | Subtotal mano de obra: |  | 94.66
4 |  |  |  | Herramienta menor
|  | % |  | Herramienta menor | 2 | 281.41 | 5.63
Coste de mantenimiento decenal: 106,20Bs en los primeros 10 años. |  |  |  |  | Costos directos (1+2+3+4): |  | 287.04