## Hoja 1
QUH030 | m² | Cobertura de tejas de hormigón.
Cobertura de tejas de hormigón, perfil árabe, color rojo, 42x33 cm, recibidas con mortero de cemento, confeccionado en obra, dosificación 1:8, directamente sobre la superficie regularizada del faldón, en cubierta inclinada, con una pendiente mayor del 25%. El precio no incluye la resolución de puntos singulares ni las piezas especiales de la cobertura.
Código |  | Unidad | Descripción | Cantidad | Precio unitario | Precio parcial
1 |  |  | Materiales
mt08aaa010a |  | m³ | Agua. | 0.018 | 11.61 | 0.21
mt01arg005a |  | t | Arena de cantera, para mortero preparado en obra. | 0.157 | 157.46 | 24.72
mt08cem000j |  | kg | Cemento gris en sacos. | 18 | 1.21 | 21.78
mt13thh010a |  | Ud | Teja de hormigón, perfil árabe, color rojo, 42x33 cm. | 11 | 9.38 | 103.18
mt13tac100 |  | kg | Pigmento para mortero. | 0.081 | 54.75 | 4.43
|  |  |  | Subtotal materiales: |  | 154.32
2 |  |  | Equipo y herramienta
mq06hor010 |  | h | Hormigonera eléctrica con una capacidad de amasado de 160 l. | 0.063 | 22.66 | 1.43
|  |  |  | Subtotal equipo y herramienta: |  | 1.43
3 |  |  | Mano de obra
mo020 |  | h | Especialista de construcción. | 0.574 | 56.74 | 32.57
mo113 |  | h | Ayudante 2ª de construcción. | 0.287 | 40.86 | 11.73
|  |  |  | Subtotal mano de obra: |  | 44.3
4 |  |  | Herramienta menor
|  | % | Herramienta menor | 2 | 200.05 | 4
|  |  |  | Costos directos (1+2+3+4): |  | 204.05