## Hoja 1
RAP002 | m² |  | Chapado con piezas irregulares de piedra natural.
Chapado de paramentos de hasta 3 m de altura, con piezas irregulares de pizarra, de entre 1 y 2 cm de espesor, recibidas con mortero de cemento M-7,5.
Código |  | Unidad |  | Descripción | Cantidad | Precio unitario | Precio parcial
1 |  |  |  | Materiales
mt19cir010a |  | m² |  | Piezas irregulares de pizarra, de entre 1 y 2 cm de espesor, acabado natural. | 1 | 130.39 | 130.39
mt09mor010d |  | m³ |  | Mortero de cemento CEM II/B-P 32,5 N tipo M-7,5, confeccionado en obra con 300 kg/m³ de cemento y una proporción en volumen 1/5. | 0.03 | 916.25 | 27.49
[5 empty] | Subtotal materiales: |  | 157.88
2 |  |  |  | Mano de obra
mo022 |  | h |  | Especialista colocador de piedra natural. | 1.322 | 56.74 | 75.01
mo060 |  | h |  | Ayudante 1ª colocador de piedra natural. | 1.322 | 42.41 | 56.07
[5 empty] | Subtotal mano de obra: |  | 131.08
3 |  |  |  | Herramienta menor
|  | % |  | Herramienta menor | 2 | 288.96 | 5.78
Coste de mantenimiento decenal: 67,79Bs en los primeros 10 años. |  |  |  |  | Costos directos (1+2+3): |  | 294.74