## Hoja 1
RAU110 | m | Perfil decorativo en revestimiento interior con piezas cerámicas.
Listel con perfil de sección cuadrada de composite (WPC), color negro, en revestimiento interior con piezas cerámicas de 12 mm de espesor. SOPORTE: paramento vertical, de más de 3 m de altura. COLOCACIÓN: con el mismo material que las piezas cerámicas.
Código |  | Unidad | Descripción | Cantidad | Precio unitario | Precio parcial
1 |  |  | Materiales
mt19awa120w |  | m | Perfil de sección cuadrada de composite (WPC), color negro de 2,5 m de longitud, para uso decorativo en revestimientos con piezas cerámicas de 12 mm de espesor. | 1.05 | 65.85 | 69.14
|  |  |  | Subtotal materiales: |  | 69.14
2 |  |  | Mano de obra
mo024 |  | h | Especialista enchapador. | 0.151 | 56.74 | 8.57
|  |  |  | Subtotal mano de obra: |  | 8.57
3 |  |  | Herramienta menor
|  | % | Herramienta menor | 2 | 77.71 | 1.55
|  |  |  | Costos directos (1+2+3): |  | 79.26