## Hoja 1
RLB010 | m² |  | Pintura anticarbonatación.
Aplicación manual de dos manos de revestimiento elástico a base de resinas acrílicas en dispersión acuosa, color blanco, acabado mate, textura lisa, (rendimiento: 0,2 kg/m² cada mano), para la protección del hormigón o mortero frente a la carbonatación y ambientes agresivos contaminados.
Código |  | Unidad |  | Descripción | Cantidad | Precio unitario | Precio parcial
1 |  |  |  | Materiales
mt27tsb010ma |  | kg |  | Revestimiento elástico a base de resinas acrílicas en dispersión acuosa, color blanco, acabado mate, textura lisa, impermeable al dióxido de carbono y permeable al vapor de agua, para la protección de hormigón o mortero, frente a la carbonatación y ambientes agresivos contaminados. | 0.4 | 49.4 | 19.76
[5 empty] | Subtotal materiales: |  | 19.76
2 |  |  |  | Mano de obra
mo038 |  | h |  | Especialista pintor. | 0.165 | 57.16 | 9.43
mo076 |  | h |  | Ayudante 1ª de pintor. | 0.165 | 42.73 | 7.05
[5 empty] | Subtotal mano de obra: |  | 16.48
3 |  |  |  | Herramienta menor
|  | % |  | Herramienta menor | 2 | 36.24 | 0.72
Coste de mantenimiento decenal: 24,02Bs en los primeros 10 años. |  |  |  |  | Costos directos (1+2+3): |  | 36.96