## Hoja 1
RNE011 | m² |  | Esmalte sobre estructura de acero galvanizado.
Aplicación manual de dos manos de esmalte de poliuretano, color blanco, acabado brillante, (rendimiento: 0,077 l/m² cada mano); previa aplicación de una mano de imprimación fosfocromatante de un solo componente, color gris, acabado mate (rendimiento: 0,057 l/m²), sobre viga formada por piezas simples de perfiles laminados de acero galvanizado en caliente.
Código |  | Unidad |  | Descripción | Cantidad | Precio unitario | Precio parcial
1 |  |  |  | Materiales
mt27pfi202a |  | l |  | Imprimación fosfocromatante de un solo componente, color gris, acabado mate, a base de resinas de butiral de polivinilo modificado, pigmentos antioxidantes exentos de cromatos, pigmentos extendedores y disolvente formulado a base de una mezcla de hidrocarburos, alcoholes y disolvente cetónico, para aplicar con brocha o pistola sobre superficies metálicas. | 0.057 | 137.72 | 7.85
mt27esp010m |  | l |  | Esmalte de poliuretano, color blanco, acabado brillante, a base de resinas acrílicas hidroxiladas, isocianatos alifáticos, pigmentos minerales, pigmentos orgánicos y disolvente formulado a base de una mezcla de hidrocarburos y disolvente cetónico, de muy alta resistencia a la corrosión, para aplicar con pistola sobre superficies metálicas. | 0.154 | 186.85 | 28.77
[5 empty] | Subtotal materiales: |  | 36.62
2 |  |  |  | Equipo y herramienta
mq07ple010bg |  | Ud |  | Alquiler diario de cesta elevadora de brazo articulado, motor diésel, de 16 m de altura máxima de trabajo, incluso mantenimiento y seguro de responsabilidad civil. | 0.01 | 851.7 | 8.52
[5 empty] | Subtotal equipo y herramienta: |  | 8.52
3 |  |  |  | Mano de obra
mo038 |  | h |  | Especialista pintor. | 0.845 | 59.67 | 50.42
mo076 |  | h |  | Ayudante 1ª de pintor. | 0.151 | 44.6 | 6.73
[5 empty] | Subtotal mano de obra: |  | 57.15
4 |  |  |  | Herramienta menor
|  | % |  | Herramienta menor | 2 | 102.29 | 2.05
Coste de mantenimiento decenal: 307,80Bs en los primeros 10 años. |  |  |  |  | Costos directos (1+2+3+4): |  | 104.34