## Hoja 1
RNE020 | m² |  | Esmalte sobre cerrajería de acero.
Aplicación manual de dos manos de esmalte sintético de secado rápido, a base de resinas alquídicas, color blanco, acabado brillante, (rendimiento: 0,077 l/m² cada mano); previa aplicación de una mano de imprimación sintética antioxidante de secado rápido, a base de resinas alquídicas, color gris, acabado mate (rendimiento: 0,125 l/m²), sobre barandilla interior con entrepaño de barrotes, de acero.
Código |  | Unidad |  | Descripción | Cantidad | Precio unitario | Precio parcial
1 |  |  |  | Materiales
mt27pfi200a |  | l |  | Imprimación sintética antioxidante de secado rápido, color gris, acabado mate, a base de resinas alquídicas, pigmentos orgánicos, pigmentos inorgánicos, pigmentos antioxidantes y disolvente formulado a base de una mezcla de hidrocarburos, para aplicar con brocha, rodillo o pistola sobre superficies metálicas. | 0.125 | 28.75 | 3.59
mt27ess200a |  | l |  | Esmalte sintético de secado rápido, para interior, color blanco, acabado brillante, a base de resinas alquídicas, pigmentos orgánicos, pigmentos inorgánicos, pigmentos antioxidantes y disolvente formulado a base de una mezcla de hidrocarburos, para aplicar con brocha, rodillo o pistola sobre superficies metálicas. | 0.154 | 122.74 | 18.9
[5 empty] | Subtotal materiales: |  | 22.49
2 |  |  |  | Mano de obra
mo038 |  | h |  | Especialista pintor. | 0.647 | 59.67 | 38.61
mo076 |  | h |  | Ayudante 1ª de pintor. | 0.129 | 44.6 | 5.75
[5 empty] | Subtotal mano de obra: |  | 44.36
3 |  |  |  | Herramienta menor
|  | % |  | Herramienta menor | 2 | 66.85 | 1.34
Coste de mantenimiento decenal: 201,16Bs en los primeros 10 años. |  |  |  |  | Costos directos (1+2+3): |  | 68.19