## Hoja 1
ROA010 | m² |  | Pintura para uso alimentario.
Aplicación manual de dos manos de revestimiento impermeabilizante bicomponente, color azul, a base de resinas epoxi y poliamida, sin aminas aromáticas, (rendimiento: 0,3 kg/m² cada mano), limpieza y preparación de la superficie a pintar, mediante proyección en seco de chorro de partículas de material abrasivo, hasta alcanzar un grado de preparación Sa2 según ISO 8501-1, obteniendo una rugosidad mínima de 50 micras, sobre superficies interiores de tanques o silos de acero para uso alimentario.
Código |  | Unidad |  | Descripción | Cantidad | Precio unitario | Precio parcial
1 |  |  |  | Materiales
mt08lim010a |  | kg |  | Abrasivo para limpieza mediante chorro a presión, formado por partículas de silicato de aluminio. | 2.625 | 1.95 | 5.12
mt15bas290dh |  | kg |  | Revestimiento impermeabilizante bicomponente, color azul, a base de resinas epoxi y poliamida, sin aminas aromáticas, con certificado de aptitud para estar en contacto con productos alimentarios. | 0.6 | 311.07 | 186.64
[5 empty] | Subtotal materiales: |  | 191.76
2 |  |  |  | Equipo y herramienta
mq08lch010 |  | h |  | Equipo de chorro de arena a presión. | 0.26 | 21.04 | 5.47
mq08gel010k |  | h |  | Grupo electrógeno insonorizado, trifásico, de 45 kVA de potencia. | 0.26 | 35.36 | 9.19
[5 empty] | Subtotal equipo y herramienta: |  | 14.66
3 |  |  |  | Mano de obra
mo038 |  | h |  | Especialista pintor. | 0.165 | 56.74 | 9.36
mo076 |  | h |  | Ayudante 1ª de pintor. | 0.165 | 42.41 | 7
mo112 |  | h |  | Ayudante general de construcción. | 0.287 | 41.53 | 11.92
mo113 |  | h |  | Ayudante 2ª de construcción. | 0.287 | 40.86 | 11.73
[5 empty] | Subtotal mano de obra: |  | 40.01
4 |  |  |  | Herramienta menor
|  | % |  | Herramienta menor | 2 | 246.43 | 4.93
Coste de mantenimiento decenal: 166,75Bs en los primeros 10 años. |  |  |  |  | Costos directos (1+2+3+4): |  | 251.36