## Hoja 1
ROO020 | m² |  | Pintura de poliuretano alifático, sobre suelo de garaje.
Aplicación manual de dos manos de pintura de poliuretano alifático, incoloro, acabado mate, textura lisa, (rendimiento: 0,06 l/m² cada mano); sobre suelo de garaje de hormigón.
Código |  | Unidad |  | Descripción | Cantidad | Precio unitario | Precio parcial
1 |  |  |  | Materiales
mt27ppi010d |  | l |  | Pintura para interior, monocomponente a base de poliuretano alifático en base acuosa, incoloro, acabado mate, textura lisa; para aplicar con brocha, rodillo o pistola | 0.12 | 282.85 | 33.94
[5 empty] | Subtotal materiales: |  | 33.94
2 |  |  |  | Mano de obra
mo038 |  | h |  | Especialista pintor. | 0.11 | 59.67 | 6.56
mo076 |  | h |  | Ayudante 1ª de pintor. | 0.11 | 44.6 | 4.91
[5 empty] | Subtotal mano de obra: |  | 11.47
3 |  |  |  | Herramienta menor
|  | % |  | Herramienta menor | 2 | 45.41 | 0.91
Coste de mantenimiento decenal: 14,89Bs en los primeros 10 años. |  |  |  |  | Costos directos (1+2+3): |  | 46.32