## Hoja 1
RPR011 | m² | Revoque liso sobre paramento interior.
Revoque liso con acabado lavado realizado con mortero de cal sobre un paramento interior.
Código |  |  | Unidad | Descripción | Cantidad | Precio unitario | Precio parcial
1 |  |  |  | Materiales
mt09mor050d |  |  | m³ | Mortero de cal aérea o apagada (1:4), confeccionado en obra. | 0.01 | 929.53 | 9.3
mt09mor050c |  |  | m³ | Mortero de cal aérea o apagada (1:3), confeccionado en obra. | 0.007 | 952.14 | 6.66
mt09pmr010 |  |  | kg | Pigmento para morteros y revoques. | 0.01 | 67.85 | 0.68
[5 empty] | Subtotal materiales: |  | 16.64
2 |  |  |  | Mano de obra
mo039 |  |  | h | Especialista revocador. | 0.33 | 57.16 | 18.86
mo079 |  |  | h | Ayudante 1ª de revocador. | 0.33 | 42.73 | 14.1
mo111 |  |  | h | Ayudante 2ª de revocador. | 0.33 | 42.51 | 14.03
[5 empty] | Subtotal mano de obra: |  | 46.99
3 |  |  |  | Herramienta menor
|  |  | % | Herramienta menor | 2 | 63.63 | 1.27
Coste de mantenimiento decenal: 30,50Bs en los primeros 10 años. |  |  |  |  | Costos directos (1+2+3): |  | 64.9