## Hoja 1
RPR021 | m² | Revoque de imitación de mamposterías sobre paramento interior.
Revoque, acabado superficial con rasqueta, realizado con mortero de cal sobre un paramento interior.
Código |  |  | Unidad | Descripción | Cantidad | Precio unitario | Precio parcial
1 |  |  |  | Materiales
mt28pmc010a |  |  | m³ | Pasta de mortero de cal para revoques, incluso china. | 0.025 | 1048.61 | 26.22
mt09pmr010 |  |  | kg | Pigmento para morteros y revoques. | 0.015 | 67.85 | 1.02
[5 empty] | Subtotal materiales: |  | 27.24
2 |  |  |  | Mano de obra
mo039 |  |  | h | Especialista revocador. | 0.771 | 57.16 | 44.07
mo079 |  |  | h | Ayudante 1ª de revocador. | 0.771 | 42.73 | 32.94
mo111 |  |  | h | Ayudante 2ª de revocador. | 0.385 | 42.51 | 16.37
[5 empty] | Subtotal mano de obra: |  | 93.38
3 |  |  |  | Herramienta menor
|  |  | % | Herramienta menor | 2 | 120.62 | 2.41
Coste de mantenimiento decenal: 65,21Bs en los primeros 10 años. |  |  |  |  | Costos directos (1+2+3): |  | 123.03