## Hoja 1
RPR031 | m² | Revoque decorativo sobre paramento interior.
Revoque esgrafiado, realizado con mortero de cal sobre un paramento interior.
Código |  |  | Unidad | Descripción | Cantidad | Precio unitario | Precio parcial
1 |  |  |  | Materiales
mt28pmc010a |  |  | m³ | Pasta de mortero de cal para revoques, incluso china. | 0.025 | 1048.61 | 26.22
mt09pmr010 |  |  | kg | Pigmento para morteros y revoques. | 0.015 | 67.85 | 1.02
[5 empty] | Subtotal materiales: |  | 27.24
2 |  |  |  | Mano de obra
mo039 |  |  | h | Especialista revocador. | 0.843 | 59.67 | 50.3
mo079 |  |  | h | Ayudante 1ª de revocador. | 0.843 | 44.6 | 37.6
mo111 |  |  | h | Ayudante 2ª de revocador. | 0.421 | 44.38 | 18.68
mo020 |  |  | h | Especialista de construcción. | 2.478 | 59.67 | 147.86
mo113 |  |  | h | Ayudante 2ª de construcción. | 0.33 | 42.97 | 14.18
[5 empty] | Subtotal mano de obra: |  | 268.62
3 |  |  |  | Herramienta menor
|  |  | % | Herramienta menor | 2 | 295.86 | 5.92
Coste de mantenimiento decenal: 193,14Bs en los primeros 10 años. |  |  |  |  | Costos directos (1+2+3): |  | 301.78