## Hoja 1
RSD015 | m |  | Rodapié de aluminio.
Rodapié de aluminio anodizado, de 60 mm de altura, color plata. COLOCACIÓN: con adhesivo.
Código |  | Unidad |  | Descripción | Cantidad | Precio unitario | Precio parcial
1 |  |  |  | Materiales
mt47adc110a |  | kg |  | Adhesivo especial de poliuretano bicomponente. | 0.06 | 41.99 | 2.52
mt18rpp010a |  | m |  | Rodapié de aluminio anodizado, de 60 mm de altura, color plata, incluso piezas para uniones, resolución de ángulos y terminaciones. | 1.05 | 119.81 | 125.8
[5 empty] | Subtotal materiales: |  | 128.32
2 |  |  |  | Mano de obra
mo023 |  | h |  | Especialista colocador de pisos. | 0.132 | 56.74 | 7.49
[5 empty] | Subtotal mano de obra: |  | 7.49
3 |  |  |  | Herramienta menor
|  | % |  | Herramienta menor | 2 | 135.81 | 2.72
Coste de mantenimiento decenal: 24,94Bs en los primeros 10 años. |  |  |  |  | Costos directos (1+2+3): |  | 138.53