## Hoja 1
RSL020 | m |  | Rodapié laminado.
Rodapié de MDF, de 90x18 mm, recubierto con una lámina plástica de imitación de madera, color a elegir, con sección para alojamiento de clips, fijado al paramento mediante clips.
Código |  | Unidad |  | Descripción | Cantidad | Precio unitario | Precio parcial
1 |  |  |  | Materiales
mt18rma040d |  | m |  | Rodapié de MDF, de 90x18 mm, recubierto con una lámina plástica de imitación de madera, color a elegir, con sección para alojamiento de clips y resistencia a la abrasión AC3. | 1.05 | 55.51 | 58.29
mt18rma050 |  | Ud |  | Clip para rodapié, con tornillos para fijación al paramento. | 3 | 2.02 | 6.06
[5 empty] | Subtotal materiales: |  | 64.35
2 |  |  |  | Mano de obra
mo028 |  | h |  | Especialista instalador de pisos laminados. | 0.154 | 57.16 | 8.8
[5 empty] | Subtotal mano de obra: |  | 8.8
3 |  |  |  | Herramienta menor
|  | % |  | Herramienta menor | 2 | 73.15 | 1.46
Coste de mantenimiento decenal: 21,64Bs en los primeros 10 años. |  |  |  |  | Costos directos (1+2+3): |  | 74.61