## Hoja 1
RSS100 | m | Rodapié de PVC.
Rodapié semirrígido de PVC expandido, de 80 mm de altura, fijado con adhesivo.
Código |  | Unidad | Descripción | Cantidad | Precio unitario | Precio parcial
1 |  |  | Materiales
mt18dww020a |  | l | Adhesivo de cloropreno, de base solvente monocomponente. | 0.08 | 38.98 | 3.12
mt18rpv020b |  | m | Rodapié semirrígido de PVC expandido, de 80 mm de altura y 5 mm de espesor, color, suministrado en tramos de 3 m de longitud. | 1.05 | 42.39 | 44.51
|  |  |  | Subtotal materiales: |  | 47.63
2 |  |  | Mano de obra
mo026 |  | h | Especialista instalador de revestimientos flexibles. | 0.136 | 40.29 | 5.48
|  |  |  | Subtotal mano de obra: |  | 5.48
3 |  |  | Herramienta menor
|  | % | Herramienta menor | 2 | 53.11 | 1.06
Coste de mantenimiento decenal: 9,75Bs en los primeros 10 años. |  |  |  | Costos directos (1+2+3): |  | 54.17