## Hoja 1
RSV010 | m² |  | Piso de piezas de vidrio pisable.
Piso de piezas de vidrio pisable, de 50x100 mm y 6+10+10 mm de espesor, translúcido, con los cantos pulidos, con resistencia al deslizamiento media, apoyadas en bandas de caucho sintético EPDM, dispuestas sobre una estructura soporte de perfiles metálicos, y ajustadas lateralmente con bandas del mismo material. Incluso silicona sintética incolora para sellado de juntas. El precio no incluye la estructura soporte de perfiles metálicos.
Código |  | Unidad |  | Descripción | Cantidad | Precio unitario | Precio parcial
1 |  |  |  | Materiales
mt21vlp010aw |  | m² |  | Piezas de vidrio laminar de seguridad, pisable, de 50x100 mm y 6+10+10 mm de espesor, translúcido, compuesto por vidrio exterior templado de 6 mm de espesor, con resistencia al deslizamiento media mediante la aplicación de un tratamiento antideslizante en su cara exterior, vidrio intermedio templado de 10 mm de espesor y vidrio interior templado de 10 mm de espesor, unidos mediante dos láminas incoloras de butiral de polivinilo, con los cantos pulidos. | 1 | 1209.99 | 1209.99
mt21vlp020a |  | m |  | Banda de caucho sintético EPDM de 25 mm de anchura y 5 mm de espesor, dureza Shore A aproximada de 50, para el ajuste lateral a la estructura soporte de las piezas de vidrio pisable, suministrada en rollos de 10 m de longitud. | 2 | 41.75 | 83.5
mt21vlp030a |  | m |  | Banda de caucho sintético EPDM de 45 mm de anchura y 5 mm de espesor, para el apoyo sobre la estructura soporte de las piezas de vidrio pisable, suministrada en rollos de 10 m de longitud. | 2 | 82.58 | 165.16
mt21vva015b |  | Ud |  | Cartucho de 310 ml de silicona neutra, color a elegir, dureza Shore A aproximada de 23, según ISO 868 y recuperación elástica >=80%, según ISO 7389. | 0.33 | 55.63 | 18.36
mt21vva021 |  | Ud |  | Material auxiliar para la colocación de vidrios. | 1 | 11.56 | 11.56
[5 empty] | Subtotal materiales: |  | 1488.57
2 |  |  |  | Mano de obra
mo055 |  | h |  | Especialista vidriero. | 0.771 | 60.83 | 46.9
mo110 |  | h |  | Ayudante 1ª de vidriero. | 0.771 | 45.43 | 35.03
[5 empty] | Subtotal mano de obra: |  | 81.93
3 |  |  |  | Herramienta menor
|  | % |  | Herramienta menor | 2 | 1570.5 | 31.41
[5 empty] | Costos directos (1+2+3): |  | 1601.91